## Тип 01
| Наименование польское | Название элемента | Кол-во, шт.
1. | Stelaż 600 mm | Планка п-образная 600 мм. | 2
2. | Pręt gwintowany M10x180 | Стержень с резьбой M10x180 | 4
3. | Stopka poziomująca | Ножки для ванн | 4
4. | Podstawa stopki | Опора пластиковая | 4
5. | Nakrętka M10 | Гайка М10 | 12
6. | Podkładka sprężysta A10 | Пружинная шайба A10 | 4
7. | Wkręt do blach 4.8x13 C-Z | Шуруп для листового металла 4.8x13 C-Z | 12
8. | Wkręt do drewna z łbem stożkowym 4x45 | Шуруп для дерева с потайной головкой 4x45 | 4
9. | Kołek rozporowy pod wkręt 4x45 | Дюбеля под шуруп 4x45 | 4
10. | Opakowanie kartonowe z nadrukiem | Картонная упаковка с печатью | 1
11. | Woreczek strunowy | Пакет с молнией | 1

## Тип 04
| Наименование польское | Название элемента | Кол-во, шт.
1. | Stelaż 600 mm | Планка п-образная 600 мм. | 2
2. | Pręt gwintowany M10x140 | Стержень с резьбой M10x140 | 4
3. | Stopka poziomująca | Ножки для ванн | 4
4. | Podstawa stopki | Опора пластиковая | 4
5. | Nakrętka M10 | Гайка М10 | 12
6. | Podkładka sprężysta A10 | Пружинная шайба A10 | 4
7. | Wkręt do blach 4.8x13 C-Z | Шуруп для листового металла 4.8x13 C-Z | 12
8. | Wkręt do drewna z łbem stożkowym 4x45 | Шуруп для дерева с потайной головкой 4x45 | 4
9. | Kołek rozporowy pod wkręt 4x45 | Дюбеля под шуруп 4x45 | 4
10. | Opakowanie kartonowe z nadrukiem | Картонная упаковка с печатью | 1
11. | Woreczek strunowy | Пакет с молнией | 1

## Тип 06
| Наименование польское | Название элемента | Кол-во, шт.
1. | Stelaż 700 mm | Планка п-образная 700 мм. | 2
2. | Pręt gwintowany M12x140 | Стержень с резьбой M12x140 | 4
3. | Stopka poziomująca | Ножки для ванн | 4
4. | Podstawa stopki | Опора пластиковая | 4
5. | Nakrętka M12 | Гайка М12 | 12
6. | Podkładka sprężysta A12 | Пружинная шайба A12 | 4
7. | Wkręt do blach 4.8x13 C-Z | Шуруп для листового металла 4.8x13 C-Z | 12
8. | Wkręt do drewna z łbem stożkowym 4x45 | Шуруп для дерева с потайной головкой 4x45 | 4
9. | Kołek rozporowy pod wkręt 4x45 | Дюбеля под шуруп 4x45 | 4
10. | Opakowanie kartonowe z nadrukiem | Картонная упаковка с печатью | 1
11. | Woreczek strunowy | Пакет с молнией | 1